## Dados de entrada
Dados de entrada
Parâmetros do Flyback
Tensão Máxima de Entrada | 340 | V
Tensão Mínima de Entrada | 127 | V
Tensão mínima de Holdup | 88.9 | V
Tensão de saída | 5 | V
Potência de saída | 25 | W
Eficiência | 80 | %
Ciclo de trabalho | 0.45
Ripple (só CCM) | 40 | %
Frequência de chaveamento | 20 | kHz
Modo de condução | DCM
Relação de espiras utilizada | 14
Dados de Projeto
Indutância do primário | 1280.32 | µH
Indutância do secundário | 6.5322 | µH
Corrente de pico do primário | 1.5623 | A
Corrente de pico do secundário | 19.5631 | A
Corrente média do primário | 0.35152 | A
Corrente média do secundário | 5 | A
Corrente RMS do primário | 0.60508 | A
Corrente RMS do secundário | 8.5386 | A
Tensão Refletida | 79.8 | V
K efetivo | 0.26129
Modo de condução efetivo | DCM
Dados de auxiliares
Kcrit | 0.3025
L2 critico | 7.5625 | µH
N1/N2 (função das indutâncias) | 13.0115 | min
N1/N2 (função da ondulação) | 15.5965 | max
D1 (toff/Ts) | 0.50132

## Calculo indutor
Projeto dos dados do indutor
Parâmetros dos enrolamentos |  |  |  | Seção Prim. | 0.12102 | mm2
|  |  |  | Bitola fio primário |  | 26
W | 0.0015625 | J |  | Bitola fio primário adotada |  | 26
AeAw | 40.5043 | mm4 |  | No. de fios paralelo |  | 3
Fator de utilização desejado | 0.4 |  |  | Acu | 0.1287 | mm2
Densidade corrente ideal | 5 | A/mm2 |  | Acu+iso | 0.1671 | mm2
|  |  |  | Fcu | 0.4 | mm
Núcleo | EE42/15 |  |  | Fcu+iso | 0.46 | mm
Ae (dado fabricante) | 181 | mm2 |  | Densidade J | 1.5672 | mm2
Le (dado fabricante) | 97 | mm
Vol. | 17600 | mm3
Aw (dado carretel) | 157 | mm2 |  | Seção Sec. | 1.7077 | mm2
m material (dado fabricante) | 1719 |  |  | Bitola fio primário |  | 15
AeAw | 28417 | mm4 |  | Bitola fio primário adotada |  | 18
|  |  |  | No. de fios paralelo |  | 8
|  |  |  | Acu | 0.8231 | mm2
b estipulado | 0.3 | T |  | Acu+iso | 0.9735 | mm2
AL | 943.5168 | nH |  | Fcu | 1.02 | mm
AL adotado | 900 | nH |  | Fcu+iso | 1.11 | mm
b operação | 0.293 | T |  | Densidade J | 1.2967 | mm2
Espiras Primário | 37.72 | espiras |  | Temperatura do núcleo |  | 60
Espíras Secundário | 2.6943 | espiras |  | Perdas no indutor |  | 1.9566 | W
|  |  |  | Elevação de temperatura |  | 1.7491 | graus
Cálculo do indutor
Densidade real primário | 1.5672 | A/mm2
Densidade real secundário | 1.2967 | A/mm2
Fator de utilização | 0.25409
2d | 1.0804 | mm | 100°C
Máxima bitola s/efeito pelicular | 18
Cálculo do gap do indutor
me | 383.8184
m0 | 1.2566e-06
gap | 0.1963 | mm
1/2gap | 0.098148 | mm

## Perdas
Cálculo de Perdas do Indutor
Perdas no Núcleo |  | 17.0437 | mW/cm³
Parâmetros de Steinmetz
a | b | c
0.074 | 1.43 | 2.85
Fator de Correção |  | 1
Altura da janela |  | 25.9 | mm
Comprimento por espira |  | 87 | mm
Comp. Primário |  | 3281.64 | mm
Comp. Secundário |  | 234.4029 | mm
Perdas no cobre |  | 1.6566 | W
Resistência dc prim |  | 0.20563 | ohm
Resistência dc sec |  | 0.00086123 | ohm
Perdas dc prim |  | 0.075286 | W
Perdas dc sec |  | 0.06279 | W
Número camadas pri |  | 2
Número camadas sec |  | 1
Skin deph |  | 0.54021 | mm
Prim. Layer thickness |  | 0.57606
Sec. Layer Thickness |  | 1.5101
Frph |  | 18.5063
Frsh |  | 4.1946

## Tabela fio
| Sem Isolamento |  |  |  | Com Isolamento |  |  |  | Resistencia
Bitola AWG | Diametro | mm | Área | mm2 | Diametro | mm | Área | mm2 | 100°C | mΩ/m
10 | 2.59 |  | 5.262 |  | 2.73 |  | 5.8572 |  | 0.0044
11 | 2.31 |  | 4.1729 |  | 2.44 |  | 4.6738 |  | 0.0055
12 | 2.05 |  | 3.3092 |  | 2.18 |  | 3.7309 |  | 0.007
13 | 1.83 |  | 2.6243 |  | 1.95 |  | 2.9793 |  | 0.0088
14 | 1.63 |  | 2.0811 |  | 1.74 |  | 2.38 |  | 0.011
15 | 1.45 |  | 1.6504 |  | 1.56 |  | 1.9021 |  | 0.014
16 | 1.29 |  | 1.3088 |  | 1.39 |  | 1.5207 |  | 0.0176
17 | 1.15 |  | 1.0379 |  | 1.24 |  | 1.2164 |  | 0.0222
18 | 1.02 |  | 0.8231 |  | 1.11 |  | 0.9735 |  | 0.028
19 | 0.91 |  | 0.6527 |  | 1 |  | 0.7797 |  | 0.0353
20 | 0.81 |  | 0.5176 |  | 0.89 |  | 0.6244 |  | 0.0445
21 | 0.72 |  | 0.4105 |  | 0.8 |  | 0.5004 |  | 0.0561
22 | 0.64 |  | 0.3255 |  | 0.71 |  | 0.4013 |  | 0.0708
23 | 0.57 |  | 0.2582 |  | 0.64 |  | 0.3221 |  | 0.0892
24 | 0.51 |  | 0.2047 |  | 0.57 |  | 0.2586 |  | 0.1125
25 | 0.45 |  | 0.1624 |  | 0.51 |  | 0.2078 |  | 0.1419
26 | 0.4 |  | 0.1287 |  | 0.46 |  | 0.1671 |  | 0.1789
27 | 0.36 |  | 0.1021 |  | 0.41 |  | 0.1344 |  | 0.2256
28 | 0.32 |  | 0.081 |  | 0.37 |  | 0.1083 |  | 0.2845
29 | 0.29 |  | 0.0642 |  | 0.33 |  | 0.0872 |  | 0.3587
30 | 0.25 |  | 0.0509 |  | 0.3 |  | 0.0704 |  | 0.4523
31 | 0.23 |  | 0.0404 |  | 0.27 |  | 0.0568 |  | 0.5704
32 | 0.2 |  | 0.032 |  | 0.24 |  | 0.0459 |  | 0.7192
33 | 0.18 |  | 0.0254 |  | 0.22 |  | 0.0371 |  | 0.907
34 | 0.16 |  | 0.0201 |  | 0.2 |  | 0.03 |  | 1.1437
35 | 0.14 |  | 0.016 |  | 0.18 |  | 0.0243 |  | 1.4422
36 | 0.13 |  | 0.0127 |  | 0.16 |  | 0.0197 |  | 1.8186
37 | 0.11 |  | 0.01 |  | 0.14 |  | 0.016 |  | 2.2932
38 | 0.1 |  | 0.008 |  | 0.13 |  | 0.013 |  | 2.8917
39 | 0.09 |  | 0.0063 |  | 0.12 |  | 0.0106 |  | 3.6464
40 | 0.08 |  | 0.005 |  | 0.1 |  | 0.0086 |  | 4.5981
41 | 0.07 |  | 0.004 |  | 0.09 |  | 0.007 |  | 5.7982

## Núcleos
Núcleo | Ae (mm2) | Le(mm) | Vol(mm3) | Aw(mm2) | m | AeAw | h(mm) | l/esp (mm)
EE20/5 | 31 | 43 | 1340 | 26 | 1208 | 806 | 11 | 38
EE30/14 | 122 | 67 | 8174 | 85 | 1531 | 10370 | 17.2 | 67
EE30/7 | 60 | 67 | 4000 | 80 | 1604 | 4800 | 17.2 | 56
EE42/15 | 181 | 97 | 17600 | 157 | 1719 | 28417 | 25.9 | 87
EE42/20 | 240 | 97 | 23300 | 157 | 1794 | 37680 | 26 | 105
EE55/21 | 354 | 120 | 42500 | 250 | 1623 | 88500 | 34.2 | 116
NC65 | 134.3 | 211.2 | 28375 | 1936 | 1873 | 260004.8 | 43

## Material
Material | Faixa Freq | Parametros Steinmetz |  |  | Coeficientes de correção de temperatura |  |  |  |  | Fator Temp
|  | a | c | d | a | b | c | d | e
Magnetics K | <500kHz | 0.053 | 1.6 | 3.15 | 0.983 | -0.0112 | 0.000195 | -6.51e-07 | 0 | 0.87238
Magnetics K | 500k<f<1MHz | 0.00113 | 2.19 | 3.1 | 0.983 | -0.0112 | 0.000195 | -6.51e-07 | 0 | 0.87238
Magnetics K | >1MHz | 1.77e-09 | 4.13 | 2.98 | 0.983 | -0.0112 | 0.000195 | -6.51e-07 | 0 | 0.87238
Magnetics R | <100kHz | 0.074 | 1.43 | 2.85 | 2.67 | -0.0342 | 0.000175 | 0 | 0 | 1.248
Magnetics R | 100k<f<500kHz | 0.036 | 1.64 | 2.68 | 2.67 | -0.0342 | 0.000175 | 0 | 0 | 1.248
Magnetics R | >500kHz | 0.014 | 1.84 | 2.2 | 2.67 | -0.0342 | 0.000175 | 0 | 0 | 1.248
Magnetics P
Magnetics F
Magnetics J
Magnetics W
Magnetics H
IP6

## Rascunho
Rascunho de cálculo de fatores de perdas
|  |  | Ordem Harmônica | Ap*raiz(n) | Frpn | Ipn | Frpn*(Ipn/Idc)^2 | As*raiz(n) | Frsn | Isn | Frsn*(Isn/Isdc)^2
Planilha para auxiliar na escolha da bitola do fio e dos núcleos de ferrite |  |  | 1 | 0.57606 | 8.06 | 0.49788 | 16.1694 | 1.5101 | 1.3867 | 7.5353 | 3.1495
|  |  | 2 | 0.81467 | 8.2401 | 0.30187 | 6.0769 | 2.1356 | 2.0563 | 3.1664 | 0.82466
|  |  | 3 | 0.99777 | 8.5409 | 0.13055 | 1.178 | 2.6155 | 2.6049 | 2.1688 | 0.4901
|  |  | 4 | 1.1521 | 8.9634 | 0.14629 | 1.5524 | 3.0201 | 3.0306 | 1.5832 | 0.30386
|  |  | 5 | 1.2881 | 9.5088 | 0.082953 | 0.52954 | 3.3766 | 3.3872 | 1.2834 | 0.22316
Pelicular | Primário | Secundário | 6 | 1.4111 | 10.179 | 0.092971 | 0.71204 | 3.6989 | 3.705 | 1.0555 | 0.1651
2.2788 | 26.4297 | 12.6329 | 7 | 1.5241 | 10.9759 | 0.064349 | 0.36781 | 3.9953 | 3.9976 | 0.91316 | 0.13334
1.5119 | 16.4178 | 6.0771 | 8 | 1.6293 | 11.902 | 0.065861 | 0.41782 | 4.2711 | 4.2713 | 0.7916 | 0.10706
0.9401 | 10.1645 | 2.5647 | 9 | 1.7282 | 12.9602 | 0.053748 | 0.30299 | 4.5302 | 4.5296 | 0.70909 | 0.091101
0.56188 | 6.2664 | 0.84012 | 10 | 1.8217 | 14.1534 | 0.049854 | 0.28468 | 4.7752 | 4.7745 | 0.63328 | 0.076592
0.30204 | 3.8419 | 0.13941 | 11 | 1.9106 | 15.4852 | 0.046198 | 0.26747 | 5.0083 | 5.0077 | 0.57969 | 0.067312
0.13659 | 2.339 | 0.0032854 | 12 | 1.9955 | 16.9594 | 0.039882 | 0.21831 | 5.231 | 5.2306 | 0.52774 | 0.05827
0.043926 | 1.4108 | 0.15914 | 13 | 2.077 | 18.5801 | 0.040092 | 0.2417 | 5.4446 | 5.4444 | 0.49028 | 0.052348
0.0048421 | 0.84068 | 0.44866 | 14 | 2.1554 | 20.3518 | 0.033603 | 0.18597 | 5.6501 | 5.6501 | 0.45235 | 0.046244
0.0036499 | 0.49292 | 0.78255 | 15 | 2.2311 | 22.279 | 0.034865 | 0.21916 | 5.8485 | 5.8484 | 0.42478 | 0.042212
0.029041 | 0.28269 | 1.1131 | 16 | 2.3042 | 24.367 | 0.029604 | 0.17283 | 6.0403 | 6.0403 | 0.3958 | 0.037851
0.073124 | 0.15728 | 1.4164 | 17 | 2.3752 | 26.6208 | 0.030347 | 0.1984 | 6.2262 | 6.2262 | 0.37473 | 0.034973
0.1299 | 0.083801 | 1.6828 | 18 | 2.444 | 29.0462 | 0.026911 | 0.17024 | 6.4067 | 6.4067 | 0.35183 | 0.031721
0.19397 | 0.041814 | 1.9105 | 19 | 2.511 | 31.6489 | 0.026523 | 0.18019 | 6.5822 | 6.5823 | 0.33524 | 0.02959
0.26052 | 0.01882 | 2.1011 | 20 | 2.5762 | 34.4349 | 0.024865 | 0.1723 | 6.7532 | 6.7532 | 0.31664 | 0.027084
0.32537 | 0.0070031 | 2.2591 | 21 | 2.6398 | 37.4107 | 0.023419 | 0.16604 | 6.92 | 6.92 | 0.30328 | 0.02546
0.39742 | 0.0017127 | 2.388 | 22 | 2.702 | 40.5827 | 0.023075 | 0.17488 | 7.0828 | 7.0828 | 0.28786 | 0.023476
0.46296 | 5.905e-05 | 2.4933 | 23 | 2.7627 | 43.9576 | 0.021024 | 0.15724 | 7.242 | 7.242 | 0.27689 | 0.022209
0.519 | 0.0003578 | 2.578 | 24 | 2.8221 | 47.5426 | 0.021359 | 0.17553 | 7.3978 | 7.3978 | 0.26387 | 0.020604
0.57823 | 0.0016012 | 2.6462 | 25 | 2.8803 | 51.3448 | 0.01926 | 0.15415 | 7.5503 | 7.5503 | 0.25472 | 0.019596
0.62476 | 0.003228 | 2.7012 | 26 | 2.9373 | 55.3716 | 0.019674 | 0.17344 | 7.6999 | 7.6999 | 0.24358 | 0.018273
0.68959 | 0.0049162 | 2.745 | 27 | 2.9933 | 59.6307 | 0.017981 | 0.15602 | 7.8465 | 7.8465 | 0.23584 | 0.017457
0.72321 | 0.0064989 | 2.78 | 28 | 3.0482 | 64.1299 | 0.018056 | 0.16921 | 7.9905 | 7.9905 | 0.22618 | 0.016351
0.77513 | 0.0079238 | 2.808 | 29 | 3.1022 | 68.8773 | 0.017004 | 0.16117 | 8.132 | 8.1319 | 0.21957 | 0.015682
0.81075 | 0.0091423 | 2.8302 | 30 | 3.1552 | 73.8811 | 0.016581 | 0.16439 | 8.271 | 8.271 | 0.2111 | 0.014743
0.84716 | 0.010184 | 2.8481 | 31 | 3.2074 | 79.1497 | 0.016167 | 0.16742 | 8.4077 | 8.4077 | 0.2054 | 0.014188
0.88438 | 0.011028 | 2.8619 | 32 | 3.2587 | 84.6919 | 0.015318 | 0.16082 | 8.5422 | 8.5422 | 0.19791 | 0.013383
0.90329 | 0.011732 | 2.8731 | 33 | 3.3092 | 90.5165 | 0.015358 | 0.17278 | 8.6747 | 8.6747 | 0.19294 | 0.012917
0.9417 | 0.012324 | 2.8822 | 34 | 3.359 | 96.6325 | 0.014303 | 0.15999 | 8.8051 | 8.8051 | 0.18627 | 0.01222
0.96121 | 0.012773 | 2.889 | 35 | 3.408 | 103.0492 | 0.014525 | 0.17596 | 8.9337 | 8.9337 | 0.18191 | 0.011825
0.98092 | 0.01316 | 2.8948 | 36 | 3.4564 | 109.7762 | 0.013525 | 0.16251 | 9.0604 | 9.0604 | 0.17592 | 0.011216
1.0008 | 0.01346 | 2.8992 | 37 | 3.504 | 116.8231 | 0.013671 | 0.17671 | 9.1854 | 9.1854 | 0.17208 | 0.010879
1.0209 | 0.013693 | 2.9027 | 38 | 3.5511 | 124.1999 | 0.012927 | 0.16796 | 9.3087 | 9.3087 | 0.16666 | 0.010342
|  |  | 39 | 3.5975 | 131.9167 | 0.012832 | 0.1758 | 9.4304 | 9.4304 | 0.16325 | 0.010053
|  |  | 40 | 3.6433 | 139.9839 | 0.012432 | 0.1751 | 9.5505 | 9.5505 | 0.15833 | 0.0095764
|  |  | 41 | 3.6886 | 148.4122 | 0.012059 | 0.17466 | 9.6691 | 9.6691 | 0.15528 | 0.0093259
|  |  | 42 | 3.7333 | 157.2123 | 0.01197 | 0.1823 | 9.7863 | 9.7863 | 0.15079 | 0.0089007
|  |  | 43 | 3.7775 | 166.3954 | 0.011394 | 0.17482 | 9.9022 | 9.9022 | 0.14806 | 0.0086826
|  |  | 44 | 3.8212 | 175.9729 | 0.011493 | 0.18812 | 10.0166 | 10.0166 | 0.14394 | 0.0083008
|  |  | 45 | 3.8643 | 185.9565 | 0.010857 | 0.17739 | 10.1298 | 10.1298 | 0.14147 | 0.00811
|  |  | 46 | 3.907 | 196.3579 | 0.010986 | 0.19179 | 10.2418 | 10.2418 | 0.13768 | 0.0077655
|  |  | 47 | 3.9493 | 207.1894 | 0.010437 | 0.18265 | 10.3525 | 10.3525 | 0.13545 | 0.0075977
|  |  | 48 | 3.9911 | 218.4634 | 0.010461 | 0.19346 | 10.462 | 10.462 | 0.13194 | 0.0072853
|  |  | 49 | 4.0324 | 230.1927 | 0.010099 | 0.18998 | 10.5705 | 10.5705 | 0.12992 | 0.0071371
|  |  | 50 | 4.0734 | 242.3903 | 0.0099469 | 0.19409 | 10.6778 | 10.6778 | 0.12667 | 0.0068527
|  |  | 51 | 4.1139 | 255.0696 | 0.0097973 | 0.19814 | 10.784 | 10.784 | 0.12483 | 0.0067212